## LJ
Conversion factors
1 | H | 27.2114 | eV
|  | 627.5096 | kcal/mol
|  | 2625.5 | kJ/mol
Maghriforh et al. J. Phys.: Conf. Ser. 1491, 012022 (2020)
| Sigma | Eps |  | Sigma | Eps
| [A] | [eV] |  | [nm] | [kJ/mol]
Fe | 2.4193 | 0.2007 |  | 0.24193 | 19.3646
NI | 1.5808 | 0.1729 |  | 0.15808 | 16.6823
a
a-Fe2O3 (CHARMM, AMBER)
| R | Eps |  | Sigma | Eps
| [A] | [kcal/mol] |  | [nm] | [kJ/mol]
Fe | 2.03 | 0.2 |  | 0.203 | 0.8368
O | 3.48 | 0.2 |  | 0.348 | 0.8368
NIO (CHARMM, AMBER)
| R | Eps |  | Sigma | Eps
| [A] | [kcal/mol] |  | [nm] | [kJ/mol]
Ni | 1.87 | 0.35 |  | 0.187 | 1.4644
O | 3.32 | 0.4 |  | 0.332 | 1.6736
|  |  |  | 0.34 | 1.2552

## Charges (LANL2DZ)
PBE0/LANL2DZ calculations on NiFeO cluster (63 atoms, 10 A cut radius)
Atom ID | Element | Type | Mulliken | Hirshfeld | MK (UFF, Dip) | RESP | Type ID | Name | Mulliken | Hirshfeld | MK (UFF, Dip) | RESP | Applied | Atom ID | Element | Type | Charge | Formal charge
1 | Fe | Fe3 | 4.2215 | 0.16019 | 3.0351 | 0.90905 | 1 | O1 | -0.31976 | -0.21964 | -0.64865 | -0.55303 | -0.64865 | 1 | Fe | Fe3 | 3.0351 | 3
2 | Fe | Fe1 | 0.63858 | 0.40361 | 0.99948 | 0.90905 | 2 | O2 | -0.31282 | -0.19342 | -0.54833 | -0.55303 | -0.54833 | 2 | Fe | Fe1 | 1.0007 | 3
3 | Fe | Fe1 | 0.63641 | 0.40362 | 1.0022 | 0.90905 | 3 | O3 | -0.43513 | -0.27393 | -0.62303 | -0.55303 | -0.62303 | 3 | Fe | Fe1 | 1.0007 | 3
4 | Fe | Fe2 | 0.57453 | 0.26125 | 1.3676 | 0.90905 | 4 | O4 | -0.74957 | -0.26732 | -1.0786 | -0.55303 | -1.0786 | 4 | Fe | Fe2 | 1.276 | 3
5 | Fe | Fe2 | 0.5667 | 0.26117 | 1.3358 | 0.90905 | 5 | O5 | -0.62305 | -0.2181 | -0.99268 | -0.55303 | -0.99268 | 5 | Fe | Fe2 | 1.276 | 3
6 | Fe | Fe1 | 0.63738 | 0.40431 | 0.9924 | 0.90905 | 6 | Ni1 | 0.43597 | 0.44202 | 1.0141 | 0.62387 | 1.0141 | 6 | Fe | Fe1 | 1.0007 | 3
7 | Fe | Fe1 | 0.63902 | 0.40397 | 1.0161 | 0.90905 | 7 | Fe1 | 0.63807 | 0.4036 | 1.0007 | 0.90905 | 1.0007 | 7 | Fe | Fe1 | 1.0007 | 3
8 | Fe | Fe1 | 0.63709 | 0.40396 | 1.0101 | 0.90905 | 8 | Fe2 | 0.57098 | 0.26107 | 1.276 | 0.90905 | 1.276 | 8 | Fe | Fe1 | 1.0007 | 3
9 | Fe | Fe2 | 0.56706 | 0.26108 | 1.2513 | 0.90905 | 9 | Fe3 | 4.2215 | 0.16019 | 3.0351 | 0.90905 | 3.0351 | 9 | Fe | Fe2 | 1.276 | 3
10 | Fe | Fe1 | 0.6376 | 0.40294 | 1.0021 | 0.90905 | [7 empty] | 10 | Fe | Fe1 | 1.0007 | 3
11 | Fe | Fe1 | 0.64002 | 0.40145 | 1.0032 | 0.90905 | Element ID | Name | Mulliken | Hirshfeld | MK (UFF, Dip) | RESP |  | 11 | Fe | Fe1 | 1.0007 | 3
12 | Fe | Fe2 | 0.57327 | 0.26158 | 1.2796 | 0.90905 | [7 empty] | 12 | Fe | Fe2 | 1.276 | 3
13 | Fe | Fe1 | 0.64134 | 0.40268 | 1.0027 | 0.90905 | 1 | O | -0.48807 | -0.23448 | -0.77825 | -0.55303 |  | 13 | Fe | Fe1 | 1.0007 | 3
14 | Fe | Fe2 | 0.57741 | 0.26145 | 1.1935 | 0.90905 | 2 | Ni | 0.43597 | 0.44202 | 1.0141 | 0.62387 |  | 14 | Fe | Fe2 | 1.276 | 3
15 | Fe | Fe1 | 0.63942 | 0.40328 | 0.9814 | 0.90905 | 3 | Fe | 1.8102 | 0.27495 | 1.7706 | 0.90905 |  | 15 | Fe | Fe1 | 1.0007 | 3
16 | Fe | Fe1 | 0.63658 | 0.40493 | 1.0081 | 0.90905 | [7 empty] | 16 | Fe | Fe1 | 1.0007 | 3
17 | Fe | Fe1 | 0.63649 | 0.40462 | 0.991 | 0.90905 | [7 empty] | 17 | Fe | Fe1 | 1.0007 | 3
18 | Fe | Fe1 | 0.63695 | 0.40388 | 0.99982 | 0.90905 | [7 empty] | 18 | Fe | Fe1 | 1.0007 | 3
19 | Fe | Fe2 | 0.56694 | 0.25986 | 1.2281 | 0.90905 | [7 empty] | 19 | Fe | Fe2 | 1.276 | 3
20 | Ni | Ni1 | 0.44018 | 0.442 | 1.0919 | 0.62387 | [7 empty] | 20 | Ni | Ni1 | 1.0141 | 2
21 | Ni | Ni1 | 0.43362 | 0.44202 | 1.0055 | 0.62387 | [7 empty] | 21 | Ni | Ni1 | 1.0141 | 2
22 | Ni | Ni1 | 0.43751 | 0.44213 | 0.98719 | 0.62387 | [7 empty] | 22 | Ni | Ni1 | 1.0141 | 2
23 | Ni | Ni1 | 0.43618 | 0.44161 | 0.92157 | 0.62387 | [7 empty] | 23 | Ni | Ni1 | 1.0141 | 2
24 | Ni | Ni1 | 0.43555 | 0.44206 | 0.96508 | 0.62387 | [7 empty] | 24 | Ni | Ni1 | 1.0141 | 2
25 | Ni | Ni1 | 0.43275 | 0.44231 | 1.1135 | 0.62387 | [7 empty] | 25 | Ni | Ni1 | 1.0141 | 2
26 | O | O2 | -0.31317 | -0.19335 | -0.53954 | -0.55303 | [7 empty] | 26 | O | O2 | -0.54833 | -2
27 | O | O4 | -0.7499 | -0.26732 | -1.1104 | -0.55303 | [7 empty] | 27 | O | O4 | -1.0786 | -2
28 | O | O4 | -0.74772 | -0.26777 | -1.0549 | -0.55303 | [7 empty] | 28 | O | O4 | -1.0786 | -2
29 | O | O4 | -0.75301 | -0.26651 | -1.1032 | -0.55303 | [7 empty] | 29 | O | O4 | -1.0786 | -2
30 | O | O5 | -0.6254 | -0.21781 | -1.053 | -0.55303 | [7 empty] | 30 | O | O5 | -0.99268 | -2
31 | O | O3 | -0.43535 | -0.2743 | -0.61985 | -0.55303 | [7 empty] | 31 | O | O3 | -0.62303 | -2
32 | O | O3 | -0.4346 | -0.27368 | -0.60925 | -0.55303 | [7 empty] | 32 | O | O3 | -0.62303 | -2
33 | O | O1 | -0.31985 | -0.2206 | -0.65809 | -0.55303 | [7 empty] | 33 | O | O1 | -0.64865 | -2
34 | O | O1 | -0.32078 | -0.21989 | -0.63839 | -0.55303 | [7 empty] | 34 | O | O1 | -0.64865 | -2
35 | O | O3 | -0.43538 | -0.27452 | -0.64844 | -0.55303 | [7 empty] | 35 | O | O3 | -0.62303 | -2
36 | O | O5 | -0.62252 | -0.2185 | -1.0032 | -0.55303 | [7 empty] | 36 | O | O5 | -0.99268 | -2
37 | O | O3 | -0.43371 | -0.27387 | -0.6071 | -0.55303 | [7 empty] | 37 | O | O3 | -0.62303 | -2
38 | O | O1 | -0.31829 | -0.21868 | -0.65959 | -0.55303 | [7 empty] | 38 | O | O1 | -0.64865 | -2
39 | O | O1 | -0.32212 | -0.22143 | -0.64345 | -0.55303 | [7 empty] | 39 | O | O1 | -0.64865 | -2
40 | O | O3 | -0.43453 | -0.27328 | -0.6379 | -0.55303 | [7 empty] | 40 | O | O3 | -0.62303 | -2
41 | O | O3 | -0.43517 | -0.2746 | -0.62811 | -0.55303 | [7 empty] | 41 | O | O3 | -0.62303 | -2
42 | O | O5 | -0.62322 | -0.21778 | -0.97126 | -0.55303 | [7 empty] | 42 | O | O5 | -0.99268 | -2
43 | O | O1 | -0.31993 | -0.21927 | -0.6587 | -0.55303 | [7 empty] | 43 | O | O1 | -0.64865 | -2
44 | O | O1 | -0.31944 | -0.21941 | -0.64171 | -0.55303 | [7 empty] | 44 | O | O1 | -0.64865 | -2
45 | O | O4 | -0.74967 | -0.26747 | -1.0399 | -0.55303 | [7 empty] | 45 | O | O4 | -1.0786 | -2
46 | O | O4 | -0.74971 | -0.26715 | -1.02 | -0.55303 | [7 empty] | 46 | O | O4 | -1.0786 | -2
47 | O | O4 | -0.74743 | -0.26769 | -1.1429 | -0.55303 | [7 empty] | 47 | O | O4 | -1.0786 | -2
48 | O | O2 | -0.31246 | -0.19348 | -0.55712 | -0.55303 | [7 empty] | 48 | O | O2 | -0.54833 | -2
49 | O | O1 | -0.32063 | -0.22021 | -0.63997 | -0.55303 | [7 empty] | 49 | O | O1 | -0.64865 | -2
50 | O | O1 | -0.31818 | -0.2183 | -0.6471 | -0.55303 | [7 empty] | 50 | O | O1 | -0.64865 | -2
51 | O | O3 | -0.43482 | -0.27514 | -0.60114 | -0.55303 | [7 empty] | 51 | O | O3 | -0.62303 | -2
52 | O | O3 | -0.4351 | -0.27315 | -0.61676 | -0.55303 | [7 empty] | 52 | O | O3 | -0.62303 | -2
53 | O | O5 | -0.62188 | -0.21834 | -1.0948 | -0.55303 | [7 empty] | 53 | O | O5 | -0.99268 | -2
54 | O | O1 | -0.31937 | -0.21894 | -0.6325 | -0.55303 | [7 empty] | 54 | O | O1 | -0.64865 | -2
55 | O | O1 | -0.31965 | -0.21974 | -0.6668 | -0.55303 | [7 empty] | 55 | O | O1 | -0.64865 | -2
56 | O | O3 | -0.43517 | -0.27323 | -0.61208 | -0.55303 | [7 empty] | 56 | O | O3 | -0.62303 | -2
57 | O | O5 | -0.62279 | -0.21787 | -0.93676 | -0.55303 | [7 empty] | 57 | O | O5 | -0.99268 | -2
58 | O | O3 | -0.43542 | -0.27369 | -0.63677 | -0.55303 | [7 empty] | 58 | O | O3 | -0.62303 | -2
59 | O | O1 | -0.31871 | -0.21909 | -0.64285 | -0.55303 | [7 empty] | 59 | O | O1 | -0.64865 | -2
60 | O | O1 | -0.32014 | -0.22017 | -0.65466 | -0.55303 | [7 empty] | 60 | O | O1 | -0.64865 | -2
61 | O | O5 | -0.62251 | -0.21833 | -0.89707 | -0.55303 | [7 empty] | 61 | O | O5 | -0.99268 | -2
62 | O | O3 | -0.43648 | -0.2737 | -0.62085 | -0.55303 | [7 empty] | 62 | O | O3 | -0.62303 | -2
63 | O | O3 | -0.43591 | -0.27399 | -0.63806 | -0.55303 | [7 empty] | 63 | O | O3 | -0.62303 | -2
Sum |  |  | -2e-06 | -0.000264 | 0 | -1.9e-05 | [10 empty] | 0 | -7

## Charges (SBKJC)
PBE0/LANL2DZ calculations on NiFeO cluster (63 atoms, 10 A cut radius)
Atom ID | Element | Type | Mulliken | Hirshfeld | MK (UFF, Dip) | RESP | Type ID | Name | Mulliken | Hirshfeld | MK (UFF, Dip) | RESP | Applied | Atom ID | Element | Type | Charge | Formal charge
1 | Fe | Fe3 | 2.5281 | 0.16726 | 2.5293 | 0.88053 | 1 | O1 | -0.19933 | -0.22639 | -0.58568 | -0.53917 | -0.58568 | 1 | Fe | Fe3 | 2.5293 | 3
2 | Fe | Fe1 | 0.47704 | 0.39654 | 0.96844 | 0.88053 | 2 | O2 | -0.14592 | -0.19858 | -0.30363 | -0.53917 | -0.30363 | 2 | Fe | Fe1 | 0.96945 | 3
3 | Fe | Fe1 | 0.47568 | 0.39664 | 0.97143 | 0.88053 | 3 | O3 | -0.35405 | -0.2786 | -0.61225 | -0.53917 | -0.61225 | 3 | Fe | Fe1 | 0.96945 | 3
4 | Fe | Fe2 | 0.3592 | 0.28897 | 0.92513 | 0.88053 | 4 | O4 | -0.63527 | -0.26233 | -0.98688 | -0.53917 | -0.98688 | 4 | Fe | Fe2 | 0.86232 | 3
5 | Fe | Fe2 | 0.35946 | 0.289 | 0.88936 | 0.88053 | 5 | O5 | -0.56139 | -0.22132 | -0.72804 | -0.53917 | -0.72804 | 5 | Fe | Fe2 | 0.86232 | 3
6 | Fe | Fe1 | 0.47749 | 0.39721 | 0.95959 | 0.88053 | 6 | Ni1 | 0.61869 | 0.44991 | 0.9892 | 0.6264 | 0.9892 | 6 | Fe | Fe1 | 0.96945 | 3
7 | Fe | Fe1 | 0.47711 | 0.39691 | 0.98618 | 0.88053 | 7 | Fe1 | 0.47647 | 0.39658 | 0.96945 | 0.88053 | 0.96945 | 7 | Fe | Fe1 | 0.96945 | 3
8 | Fe | Fe1 | 0.47624 | 0.39692 | 0.98053 | 0.88053 | 8 | Fe2 | 0.35909 | 0.28883 | 0.86232 | 0.88053 | 0.86232 | 8 | Fe | Fe1 | 0.96945 | 3
9 | Fe | Fe2 | 0.35414 | 0.28889 | 0.8496 | 0.88053 | 9 | Fe3 | 2.5281 | 0.16726 | 2.5293 | 0.88053 | 2.5293 | 9 | Fe | Fe2 | 0.86232 | 3
10 | Fe | Fe1 | 0.4767 | 0.39605 | 0.96972 | 0.88053 | [7 empty] | 10 | Fe | Fe1 | 0.96945 | 3
11 | Fe | Fe1 | 0.47329 | 0.39464 | 0.97174 | 0.88053 | Element ID | Name | Mulliken | Hirshfeld | MK (UFF, Dip) | RESP |  | 11 | Fe | Fe1 | 0.96945 | 3
12 | Fe | Fe2 | 0.3631 | 0.2893 | 0.88219 | 0.88053 | [7 empty] | 12 | Fe | Fe2 | 0.86232 | 3
13 | Fe | Fe1 | 0.47659 | 0.39551 | 0.97208 | 0.88053 | 1 | O | -0.37919 | -0.23744 | -0.64329 | -0.53917 |  | 13 | Fe | Fe1 | 0.96945 | 3
14 | Fe | Fe2 | 0.36356 | 0.28921 | 0.79316 | 0.88053 | 2 | Ni | 0.61869 | 0.44991 | 0.9892 | 0.6264 |  | 14 | Fe | Fe2 | 0.86232 | 3
15 | Fe | Fe1 | 0.47608 | 0.39626 | 0.94963 | 0.88053 | 3 | Fe | 1.1212 | 0.28422 | 1.4537 | 0.88053 |  | 15 | Fe | Fe1 | 0.96945 | 3
16 | Fe | Fe1 | 0.47785 | 0.39773 | 0.97644 | 0.88053 | [7 empty] | 16 | Fe | Fe1 | 0.96945 | 3
17 | Fe | Fe1 | 0.47677 | 0.39754 | 0.95866 | 0.88053 | [7 empty] | 17 | Fe | Fe1 | 0.96945 | 3
18 | Fe | Fe1 | 0.47675 | 0.39699 | 0.96899 | 0.88053 | [7 empty] | 18 | Fe | Fe1 | 0.96945 | 3
19 | Fe | Fe2 | 0.35507 | 0.2876 | 0.83448 | 0.88053 | [7 empty] | 19 | Fe | Fe2 | 0.86232 | 3
20 | Ni | Ni1 | 0.61906 | 0.44999 | 1.0619 | 0.6264 | [7 empty] | 20 | Ni | Ni1 | 0.9892 | 2
21 | Ni | Ni1 | 0.61957 | 0.44971 | 0.97991 | 0.6264 | [7 empty] | 21 | Ni | Ni1 | 0.9892 | 2
22 | Ni | Ni1 | 0.62069 | 0.45019 | 0.97262 | 0.6264 | [7 empty] | 22 | Ni | Ni1 | 0.9892 | 2
23 | Ni | Ni1 | 0.61679 | 0.44943 | 0.89889 | 0.6264 | [7 empty] | 23 | Ni | Ni1 | 0.9892 | 2
24 | Ni | Ni1 | 0.61806 | 0.45002 | 0.93842 | 0.6264 | [7 empty] | 24 | Ni | Ni1 | 0.9892 | 2
25 | Ni | Ni1 | 0.61799 | 0.4501 | 1.0835 | 0.6264 | [7 empty] | 25 | Ni | Ni1 | 0.9892 | 2
26 | O | O2 | -0.14586 | -0.19848 | -0.29337 | -0.53917 | [7 empty] | 26 | O | O2 | -0.30363 | -2
27 | O | O4 | -0.63509 | -0.26231 | -1.0103 | -0.53917 | [7 empty] | 27 | O | O4 | -0.98688 | -2
28 | O | O4 | -0.63445 | -0.26278 | -0.96342 | -0.53917 | [7 empty] | 28 | O | O4 | -0.98688 | -2
29 | O | O4 | -0.63779 | -0.26152 | -1.0227 | -0.53917 | [7 empty] | 29 | O | O4 | -0.98688 | -2
30 | O | O5 | -0.56338 | -0.221 | -0.78165 | -0.53917 | [7 empty] | 30 | O | O5 | -0.72804 | -2
31 | O | O3 | -0.35498 | -0.27883 | -0.60853 | -0.53917 | [7 empty] | 31 | O | O3 | -0.61225 | -2
32 | O | O3 | -0.35361 | -0.27817 | -0.59922 | -0.53917 | [7 empty] | 32 | O | O3 | -0.61225 | -2
33 | O | O1 | -0.20094 | -0.22754 | -0.59846 | -0.53917 | [7 empty] | 33 | O | O1 | -0.58568 | -2
34 | O | O1 | -0.19936 | -0.22665 | -0.57763 | -0.53917 | [7 empty] | 34 | O | O1 | -0.58568 | -2
35 | O | O3 | -0.35441 | -0.27963 | -0.63827 | -0.53917 | [7 empty] | 35 | O | O3 | -0.61225 | -2
36 | O | O5 | -0.56168 | -0.22171 | -0.73468 | -0.53917 | [7 empty] | 36 | O | O5 | -0.72804 | -2
37 | O | O3 | -0.35287 | -0.27882 | -0.59774 | -0.53917 | [7 empty] | 37 | O | O3 | -0.61225 | -2
38 | O | O1 | -0.19821 | -0.22529 | -0.59062 | -0.53917 | [7 empty] | 38 | O | O1 | -0.58568 | -2
39 | O | O1 | -0.20082 | -0.22798 | -0.58334 | -0.53917 | [7 empty] | 39 | O | O1 | -0.58568 | -2
40 | O | O3 | -0.35302 | -0.27757 | -0.62661 | -0.53917 | [7 empty] | 40 | O | O3 | -0.61225 | -2
41 | O | O3 | -0.35518 | -0.27944 | -0.61792 | -0.53917 | [7 empty] | 41 | O | O3 | -0.61225 | -2
42 | O | O5 | -0.56118 | -0.22097 | -0.72019 | -0.53917 | [7 empty] | 42 | O | O5 | -0.72804 | -2
43 | O | O1 | -0.19819 | -0.2259 | -0.59113 | -0.53917 | [7 empty] | 43 | O | O1 | -0.58568 | -2
44 | O | O1 | -0.19995 | -0.22638 | -0.58128 | -0.53917 | [7 empty] | 44 | O | O1 | -0.58568 | -2
45 | O | O4 | -0.63566 | -0.26241 | -0.95325 | -0.53917 | [7 empty] | 45 | O | O4 | -0.98688 | -2
46 | O | O4 | -0.63475 | -0.26219 | -0.92872 | -0.53917 | [7 empty] | 46 | O | O4 | -0.98688 | -2
47 | O | O4 | -0.63388 | -0.26274 | -1.0429 | -0.53917 | [7 empty] | 47 | O | O4 | -0.98688 | -2
48 | O | O2 | -0.14598 | -0.19869 | -0.3139 | -0.53917 | [7 empty] | 48 | O | O2 | -0.30363 | -2
49 | O | O1 | -0.20034 | -0.22687 | -0.57973 | -0.53917 | [7 empty] | 49 | O | O1 | -0.58568 | -2
50 | O | O1 | -0.1969 | -0.22488 | -0.58503 | -0.53917 | [7 empty] | 50 | O | O1 | -0.58568 | -2
51 | O | O3 | -0.35514 | -0.2803 | -0.59051 | -0.53917 | [7 empty] | 51 | O | O3 | -0.61225 | -2
52 | O | O3 | -0.35344 | -0.27775 | -0.60522 | -0.53917 | [7 empty] | 52 | O | O3 | -0.61225 | -2
53 | O | O5 | -0.56078 | -0.22159 | -0.82745 | -0.53917 | [7 empty] | 53 | O | O5 | -0.72804 | -2
54 | O | O1 | -0.19898 | -0.22586 | -0.57241 | -0.53917 | [7 empty] | 54 | O | O1 | -0.58568 | -2
55 | O | O1 | -0.20007 | -0.2267 | -0.59877 | -0.53917 | [7 empty] | 55 | O | O1 | -0.58568 | -2
56 | O | O3 | -0.354 | -0.27745 | -0.6014 | -0.53917 | [7 empty] | 56 | O | O3 | -0.61225 | -2
57 | O | O5 | -0.56075 | -0.22108 | -0.66779 | -0.53917 | [7 empty] | 57 | O | O5 | -0.72804 | -2
58 | O | O3 | -0.35431 | -0.27821 | -0.6251 | -0.53917 | [7 empty] | 58 | O | O3 | -0.61225 | -2
59 | O | O1 | -0.19797 | -0.22564 | -0.58277 | -0.53917 | [7 empty] | 59 | O | O1 | -0.58568 | -2
60 | O | O1 | -0.20027 | -0.22698 | -0.58695 | -0.53917 | [7 empty] | 60 | O | O1 | -0.58568 | -2
61 | O | O5 | -0.56056 | -0.22155 | -0.63648 | -0.53917 | [7 empty] | 61 | O | O5 | -0.72804 | -2
62 | O | O3 | -0.35347 | -0.27832 | -0.6097 | -0.53917 | [7 empty] | 62 | O | O3 | -0.61225 | -2
63 | O | O3 | -0.35419 | -0.27869 | -0.62672 | -0.53917 | [7 empty] | 63 | O | O3 | -0.61225 | -2
Sum |  |  | 2e-06 | -0.000257 | 1e-06 | -1e-05 | [10 empty] | 1e-06 | -7